## Tabelle1
Designator | Footprint | Quantity | Value | LCSC Part #
C1, C10, C11, C13, C16, C19, C2, C24, C27, C29, C31, C8 | 0402 | 12 | 100nF | C307331
C12 | 0402 | 1 | 10nF | C15195
C14, C15, C17, C9 | 0402 | 4 | 1µF | C52923
C18, C22, C23, C3 | 0603 | 4 | 10µF | C96446
C20, C21, C30 | 0805 | 3 | 10µF | C15850
C25, C26 | 0805 | 2 | 22µF | C45783
C28 | 0603 | 1 | 1nF | C1588
C4, C6 | 0402 | 2 | 10pF | C32949
C5, C7 | 0402 | 2 | 3p3 | C1565
D1, D2 | D_SMA | 2 | SS24 | C7420362
D3 | 0603 | 1 | LED | C2286
J1 | USB_C_Receptacle | 1 | USB_C_Receptacle_USB2.0 | C709357
L1, L2 | 0402 | 2 | 2n2 | C412264
L3 | L_Bourns_SRP7028A_7.3x6.6mm | 1 | 2.2µH | C167218
Q1 | SOT-23 | 1 | IRLML6401 | C382329
Q2, Q3 | SOT-23 | 2 | AO3400A | C20917
R1, R2 | 0402 | 2 | 5k1 | C25905
R10, R11, R12, R13, R17, R18, R19 | 0402 | 7 | 10k | C25744
R14 | 0402 | 1 | 20k | C25765
R15, R16 | 0402 | 2 | 4k7 | C25900
R20, R21, R22, R23, R28, R3 | 0402 | 6 | 100k | C25741
R24 | 0603 | 1 | 470k | C23178
R25 | 0603 | 1 | 150k | C22807
R26 | 0603 | 1 | 1k | C21190
R27 | 0402 | 1 | 2k2 | C25879
R4, R5, R6, R7, R8 | 0402 | 5 | 0 | C17168
R9 | 0402 | 1 | 22 | C25092
SW1 | C720477 | 1 | reset | C720477
U1 | SOIC-8_5.3x5.3mm_P1.27mm | 1 | W25Q128JVS | C97521
U2 | SOT-23-6 | 1 | USBLC6-2SC6 | C2687116
U4 | IC_ESP32-S3 | 1 | ESP32-S3 | C2913192
U6 | SOIC-14_3.9x8.7mm_P1.27mm | 1 | HEF4093B | C7867
U7 | VREG_TPS63070RNMR | 1 | TPS63070RNMR | C109322
U8 | SOIC-8_3.9x4.9mm_P1.27mm | 1 | DS3231MZ | C107410
U9 | TQFN-16-1EP_3x3mm_P0.5mm_EP1.23x1.23mm | 1 | MAX98357A | C910544
Y1 | Crystal_SMD_4Pin_3.2x2.5mm | 1 | 40 MHz | C379787